## Direct_Watershed_Inflow
Device | Flow ac-ft | Load lbs | Conc ppm | Flow cfs | Load lbs/yr
OVERALL | 826.67 | 638.1 | 0.28 | 1.15 | 642.05
LLC-5 | 44.69 | 35.48 | 0.29 | 0.06 | 35.7
LLC-10 | 113.75 | 82.72 | 0.27 | 0.16 | 83.24
LLC-9 | 15.11 | 10.82 | 0.26 | 0.02 | 10.89
LLC-8 | 127.78 | 98.87 | 0.28 | 0.18 | 99.48
LLC-4 | 18.24 | 14.8 | 0.3 | 0.03 | 14.89
LLC-7 | 122.6 | 100.49 | 0.3 | 0.17 | 101.11
LLC-31 | 8.73 | 6.43 | 0.27 | 0.01 | 6.47
LLC-30 | 45.97 | 32.35 | 0.26 | 0.06 | 32.55
LLC-29 | 29.66 | 18.01 | 0.22 | 0.04 | 18.12
LLC-13 | 25.97 | 18.33 | 0.26 | 0.04 | 18.45
LLC-12 | 18.44 | 13.34 | 0.27 | 0.03 | 13.43
LLC-11 | 69.19 | 52.61 | 0.28 | 0.1 | 52.94
LLC-6 | 146.18 | 121.03 | 0.3 | 0.2 | 121.78
LLC-3 | 0.84 | 0.63 | 0.28 | 0 | 0.64
LLC-2 | 39.52 | 32.19 | 0.3 | 0.05 | 32.39

## Total_watershed_Inflow
Device | Flow ac-ft | Load lbs | Conc ppm | Flow cfs | Untreated_Load lbs/yr | TP_Removed lbs/yr | Dirtect_Treated_load lbs/yr
LLC-5 | 44.69 | 35.48 | 0.29 | 0.06 | 35.7 | 13.73 | 21.97
LLC-10 | 113.75 | 82.72 | 0.27 | 0.16 | 83.24 | 0 | 83.24
LLC-9 | 15.11 | 10.82 | 0.26 | 0.02 | 10.89 | 4.77 | 6.12
LLC-8 | 142.89 | 104.95 | 0.27 | 0.2 | 105.6 | 46.64 | 52.84
LLC-4 | 18.24 | 14.8 | 0.3 | 0.03 | 14.89 | 5.35 | 9.54
LLC-7 | 265.49 | 159.08 | 0.22 | 0.37 | 160.07 | 61.62 | 39.49
LLC-31 | 8.73 | 6.43 | 0.27 | 0.01 | 6.47 | 0 | 6.47
LLC-30 | 54.7 | 38.78 | 0.26 | 0.08 | 39.02 | 0 | 32.55
LLC-29 | 84.35 | 56.78 | 0.25 | 0.12 | 57.14 | 0 | 18.12
LLC-13 | 25.97 | 18.33 | 0.26 | 0.04 | 18.45 | 9.76 | 8.69
LLC-12 | 44.41 | 21.98 | 0.18 | 0.06 | 22.11 | 6.51 | 6.91
LLC-11 | 113.17 | 68.11 | 0.22 | 0.16 | 68.53 | 12.6 | 40.33
LLC-6 | 524.48 | 274.46 | 0.19 | 0.73 | 276.16 | 38.91 | 82.87
LLC-3 | 0.84 | 0.63 | 0.28 | 0 | 0.64 | 0.44 | 0.2
LLC-2 | 609.51 | 290.01 | 0.18 | 0.85 | 291.81 | 19.42 | 12.97

## Upstream_devices
Device | Flow ac-ft | Load lbs | Conc ppm | Flow cfs | Load lbs/yr
LLC-5 | 0 | 0 |  | 0 | 0
LLC-10 | 0 | 0 |  | 0 | 0
LLC-9 | 0 | 0 |  | 0 | 0
LLC-8 | 15.11 | 6.08 | 0.15 | 0.02 | 6.12
LLC-4 | 0 | 0 |  | 0 | 0
LLC-7 | 142.89 | 58.59 | 0.15 | 0.2 | 58.96
LLC-31 | 0 | 0 |  | 0 | 0
LLC-30 | 8.73 | 6.43 | 0.27 | 0.01 | 6.47
LLC-29 | 54.7 | 38.78 | 0.26 | 0.08 | 39.02
LLC-13 | 0 | 0 |  | 0 | 0
LLC-12 | 25.97 | 8.63 | 0.12 | 0.04 | 8.69
LLC-11 | 43.98 | 15.5 | 0.13 | 0.06 | 15.6
LLC-6 | 378.3 | 153.43 | 0.15 | 0.53 | 154.38
LLC-3 | 0 | 0 |  | 0 | 0
LLC-2 | 569.99 | 257.82 | 0.17 | 0.79 | 259.42

## Watershed_Outflow
Device | Flow ac-ft | Load lbs | Conc ppm | Flow cfs | Load lbs/yr
OVERALL | 825.86 | 419.7 | 0.19 | 1.15 | 422.31
LLC-5 | 44.67 | 21.83 | 0.18 | 0.06 | 21.97
LLC-10 | 113.75 | 82.72 | 0.27 | 0.16 | 83.24
LLC-9 | 15.11 | 6.08 | 0.15 | 0.02 | 6.12
LLC-8 | 142.89 | 58.59 | 0.15 | 0.2 | 58.96
LLC-4 | 18.24 | 9.48 | 0.19 | 0.03 | 9.54
LLC-7 | 265.13 | 97.84 | 0.14 | 0.37 | 98.45
LLC-31 | 8.73 | 6.43 | 0.27 | 0.01 | 6.47
LLC-30 | 54.7 | 38.78 | 0.26 | 0.08 | 39.02
LLC-29 | 84.35 | 56.78 | 0.25 | 0.12 | 57.14
LLC-13 | 25.97 | 8.63 | 0.12 | 0.04 | 8.69
LLC-12 | 43.98 | 15.5 | 0.13 | 0.06 | 15.6
LLC-11 | 113.18 | 55.59 | 0.18 | 0.16 | 55.93
LLC-6 | 524.48 | 235.79 | 0.17 | 0.73 | 237.25
LLC-3 | 0.84 | 0.2 | 0.09 | 0 | 0.2
LLC-2 | 609.51 | 270.71 | 0.16 | 0.85 | 272.39

## Unit_loading
Variable | Direct Watershed | Unit Runoff | Untreated_Landuse_loading | Treated_Landuse_loading
Units | acres | inches/yr | lbs/ac/yr | lbs/ac/yr
LLC-5 | 36.11 | 14.94 | 0.99 | 0.61
LLC-10 | 162.27 | 8.46 | 0.51 | 0.51
LLC-9 | 23.28 | 7.84 | 0.47 | 0.26
LLC-8 | 127.82 | 12.07 | 0.78 | 0.41
LLC-4 | 11.82 | 18.64 | 1.26 | 0.81
LLC-7 | 71.75 | 20.63 | 1.41 | 0.55
LLC-31 | 11.73 | 8.98 | 0.55 | 0.55
LLC-30 | 75.7 | 7.33 | 0.43 | 0.43
LLC-29 | 78.31 | 4.57 | 0.23 | 0.23
LLC-13 | 42.25 | 7.42 | 0.44 | 0.21
LLC-12 | 27 | 8.24 | 0.5 | 0.26
LLC-11 | 77.67 | 10.76 | 0.68 | 0.52
LLC-6 | 74.25 | 23.77 | 1.64 | 1.12
LLC-3 | 1.03 | 9.87 | 0.62 | 0.19
LLC-2 | 24.63 | 19.38 | 1.32 | 0.53